## 板载功能
引脚 | 接口定义 | 复用数 | 复用说明 | 核心板功能模块 | [9 empty] | 开发板功能模块
|  |  |  | 电源输入 | ASP自动下载 | RTC时钟 | 32.768KHz晶振 | 8MHz晶振 | 上电复位 | 按键 | LED灯 | UART串口 | 蜂鸣器 | 复位键 | 唤醒键 | 触摸按键 | ADC读电位器 | ADC读光敏 | 旋转编码器 | 模拟量摇杆 | 播音模块 | RS232串口 | RS485总线 | U盘文件读写 | TF卡直连MCU | TF卡文件读写 | DAC音频输出 | CAN总线 | 数码管+8个LED灯 | USB从机接口 | 继电器 | 舵机接口 | 步进电机 | OLED屏幕+温度传感器 | JTAG接口 | 全接口排孔
1 | VBAT | 1 | RTC电池 |  |  | VBAT
2 | PC13/TAMPER-RTC | 0
3 | PC14/OSC32_IN | 1 | RTC晶振 |  |  |  | OSC32_IN
4 | PC15/OSC32_OUT | 1 | RTC晶振 |  |  |  | OSC32_OUT
5 | PD0/OSC_IN | 1 | 系统晶振 |  |  |  |  | OSC_IN
6 | PD1/OSC_OUT | 1 | 系统晶振 |  |  |  |  | OSC_OUT
7 | NRST | 1 | 系统复位/JTAG接口 | [5 empty] | NRST |  |  |  |  | NRST | [20 empty] | NRST
8 | VSSA | 1 | 电源输入 | GND
9 | VDDA | 1 | 电源输入 | 3.3V | 开关3.3V
10 | PA0/WKUP/USART2_CTS/ADC12_IN0/TIM2_CH1_ETR | 3 | 核心板按键/触摸按键/唤醒 | [6 empty] | KEY1=PA0 |  |  |  |  | PA0 | A键=PA0
11 | PA1/USART2_RTS/ADC12_IN1/TIM2_CH2 | 2 | 核心板按键/触摸按键 | [6 empty] | KEY2=PA1 | [5 empty] | B键=PA1
12 | PA2/USART2_TX/ADC12_IN3/TIM2_CH4 | 1 | 触摸按键 | [12 empty] | C键=PA2
13 | PA3/USART2_RX/ADC12_IN3/TIM2_CH4 | 1 | 触摸按键 | [12 empty] | D键=PA3
14 | PA4/SPI1_NSS/USART2_CK/ADC12_IN4 | 1 | 光敏电阻 | [13 empty] | ADC12_IN4
15 | PA5/SPI1_SCK/ADC12_IN5 | 1 | 电位器电压输入 | [14 empty] | ADC12_IN5
16 | PA6/SPI1_MISO/ADC12_IN6/TIM3_CH1 | 2 | 旋转编码器/摇杆 | [15 empty] | 左键=PA6 | X轴=ADC12_IN6
17 | PA7/SPI1_MOSI/ADC12_IN7/TIM3_CH2 | 2 | 旋转编码器/摇杆 | [15 empty] | 按下键=PA7 | Y轴=ADC12_IN7
18 | PB0/ADC12_IN8/TIM3_CH3 | 1 | LED灯 | [7 empty] | LED1=PB0
19 | PB1/ADC12_IN9/TIM3_CH4 | 1 | LED灯 | [7 empty] | LED2=PB1
20 | PB2/BOOT1 | 2 | 旋转编码器/摇杆 |  | BOOT1 | [13 empty] | 右键=PB2 | 按下键=PB2
21 | PB10/I2C2_SCL/USART3_TX | 3 | RS232/RS485/播音模块 | [17 empty] | USART3_TX | USART3_TX | USART3_TX
22 | PB11/I2C2_SDA/USART3_RX | 3 | RS232/RS485/播音模块 | [17 empty] | USART3_RX | USART3_RX | USART3_RX
23 | VSS_1 | 1 | 电源输入 | GND
24 | VDD_1 | 1 | 电源输入 | 3.3V | 开关3.3V
25 | PB12/SPI2_NSS/I2C2_SMBAI/USART3_CK/TIM1_BKIN | 3 | TF卡直连/U盘/TF卡文件读写 | [20 empty] | SPI2_NSS | SPI2_NSS | SPI2_NSS
26 | PB13/SPI2_SCK/USART3_CTS/TIM1_CH1N | 3 | TF卡直连/U盘/TF卡文件读写 | [20 empty] | SPI2_SCK | SPI2_SCK | SPI2_SCK
27 | PB14/SPI2_MISO/USART3_RTS/TIM1_CH2N | 3 | TF卡直连/U盘/TF卡文件读写 | [20 empty] | SPI2_MISO | SPI2_MISO | SPI2_MISO
28 | PB15/SPI2_MOSI/TIM1_CH3N | 3 | TF卡直连/U盘/TF卡文件读写 | [20 empty] | SPI2_MOSI | SPI2_MOSI | SPI2_MOSI
29 | PA8/USART1_CK/TIM1_CH1/MCO | 2 | PWM输出/TF插入状态 | [19 empty] | 485RE=PA8 | INT输出=PA8 | 卡插入=PA8 | 卡插入=PA8 | TIM1_CH1
30 | PA9/USART1_TX/TIM1_CH2 | 1 | UART串口 | [8 empty] | USART1_TX
31 | PA10/USART1_RX/TIM1_CH3 | 1 | UART串口 |  | USART1_RX | [6 empty] | USART1_RX
32 | PA11/USART1_CTS/USBDM/CAN_RX/TIM_CH4 | 3 | USB从机/CAN总线/数码管驱动 | [24 empty] | USBDM | SCLK=PA11 | CAN_RX
33 | PA12/USART1_RTS/USBDP/CAN_TX/TIM1_ETR | 3 | USB从机/CAN总线/数码管驱动 | [24 empty] | USBDP | DIN=PA12 | CAN_TX
34 | PA13/JTMS/SWDIO | 2 | 继电器驱动/JTAG接口 | [27 empty] | J1=PA13 |  |  |  | JTMS（上拉10K电阻）
35 | VSS_2 | 1 | 电源输入 | GND
36 | VDD_2 | 1 | 电源输入 | 3.3V | 开关3.3V
37 | PA14/JTCK/SWCLK | 2 | 继电器驱动/JTAG接口 | [27 empty] | J2=PA14 |  |  |  | JTCK（下拉10K电阻）
38 | PA15/JTDI | 2 | 舵机接口/JTAG接口 | [28 empty] | PA15 |  |  | JTDI（上拉10K电阻）
39 | PB3/JTDO | 2 | 步进电机驱动/JTAG接口 | [29 empty] | MO1=PB3 |  | JTDO（上拉10K电阻）
40 | PB4/NJTRST | 2 | 步进电机驱动/JTAG接口 | [29 empty] | MO2=PB4 |  | NJTRST（上拉10K电阻）
41 | PB5/I2C1_SMBAI | 1 | 核心板蜂鸣器 | [9 empty] | PB5
42 | PB6/I2C1_SCL/TIM4_CH1 | 1 | I2C总线 | [30 empty] | I2C1_SCL
43 | PB7/I2C1_SDA/TIM4_CH2 | 1 | I2C总线 | [30 empty] | I2C1_SDA
44 | BOOT0 | 1 | 启动模式 |  | BOOT0
45 | PB8/TIM4_CH3 | 1 | 步进电机驱动 | [29 empty] | MO3=PB8
46 | PB9/TIM4_CH4 | 1 | 步进电机驱动 | [29 empty] | MO4=PB9
47 | VSS_3 | 1 | 电源输入 | GND
48 | VDD_3 | 1 | 电源输入 | 3.3V | 开关3.3V
| 5V电源输入 |  |  | 5V | 开关5V
| 洋桃1号开发板接口占用说明 | 红色 | 不可以断开的接口
|  | 绿色 | 可以通过跳线断开的接口
| 适用于洋桃1号开发板（YT32B1_V1） | 黄色 | 预留的外接接口，无连接时可复用
|  | 紫色 | 虽不可断开但不影响复用
| 杜洋工作室制作 20171105 | 白色 | 没有连接